## BOM_v1_PCB10_2026-01-24
No. | Quantity | Comment | Designator | Footprint | Value | Manufacturer Part | Manufacturer | Supplier Part | Supplier
1 | 4 | 10uF | C1,C4,C7,C8 | C0805 | 10uF
2 | 4 | 22uF | C2,C3,C9,C10 | C0805 | 22uF
3 | 1 | 4.7uF | C5 | C0603 | 4.7uF
4 | 1 | 100nF | C6 | C0603 | 100nF
5 | 1 | liPo | CN1 | CONN-SMD_P2.00_S2B-PH-SM4-TB-LF-SN |  | liPo | JST | C295747 | LCSC
6 | 1 | HDR-M_2.54_1x6P | H1 | HDR-TH_6P-P2.54-V-M-1
7 | 2 | 1uH | L1,L2 | IND-SMD_L3.0-W3.0_FNR30XXS | 1uH | FNR3015S1R0MT | cjiang(长江微电) | C167743 | LCSC
8 | 4 | LED_0603-G | LED1,LED2,LED3,LED4 | LED0603-RD_GREEN
9 | 1 | 2K | R1 | R0603 | 2K
10 | 2 | 1K | R2,R3 | R0603 | 1K
11 | 2 | 1M | R4,R5 | R0603 | 1M
12 | 1 | 180K | R6 | R0603 | 180K
13 | 1 | TPS63020DSJR | U1 | VSON-14_L4.0-W3.0-P0.50-BL-EP_TI_DSJ |  |  | TI(德州仪器) | C15483 | LCSC
14 | 1 | ETA9740E8A | U2 | ESOP-8_L4.9-W3.9-P1.27-LS6.0-BL-EP-1 |  | ETA9740E8A | ETA(钰泰) | C7465512 | LCSC